## MAIN
Leach8 1.0.2 2018 - Ing. Iason Verginelli, Ing. Andrea Forni | Nome Progetto
Caratteristiche sito |  |  |  | Percolato in uscita dalla discarica
Superficie di fondo della discarica | Af | 100000 | m2 |  |  |  | Area discarica | 10 | ettari
Profondità punto di emissione percolato rispetto p.c. | dd | 25 | m |  |  |  | Profondità punto di emissione percolato | 25 | dd
Estensione discarica nella direzione del flusso di falda | W | 200 | m | Flusso di percolato in uscita dalla discarica (Lf) | 4248.9129 | m3/anno | W | 20000 | cm |  | 0
Estensione discarica nella direzione ortogonale al flusso | Sw | 500 | m | Infiltrazione efficace attraverso il fondo della discarica (Ief) | 0.042489 | m/anno | W | 50000 | cm
Soggiacenza Falda | LGW | 30 | m | Attenuazione Percolato |  |  | Soggiacenza falda | 30 | m |  | 2.7134e+13
Gradiente Idraulico Falda | i | 0.01 | m/m | Fattore di diluizione (LDF) | 32.0465 | - | i | 0.01 |  |  | Ugw | U.M
Conducibilità Idraulica Falda | Ksat | 4.05e-05 | m/s | Soil Attenuation Model (SAM) | NA | - | Cond. Idraulica strato saturo | 4.05e-05 | m/s |  | 1277.208 | cm/a
Spessore acquifero | da | 25 | m | Fattore di attenuazione (LF) | 0.031205 | mg/L / mg/L | spessore acquifero | 2500 | cm |  | 4.05e-07 | m/s
Dispersività verticale | αv | 100 | cm |  |  |  | av | 100 | cm |  | Delta gw |  | 3.3149e-06
Spessore di miscelazione | δgw | 20.6566 | m | Tipologia Discarica |  |  | Spessore di miscelazione | 20.6566 | m |  | 2065.6568 | cm | 40.6439
Strato minerale |  |  |  | Selezione contaminanti | [6 empty] | if no HDPE | 1.5
Conducibilità Idraulica | Kr | 1e-09 | m/s |  |  |  | K (argilla) -o K equivalente | 8.9821e-10 | m/s |  | Lf no HDPE | 0.00013473 | m3/s
Altezza percolato sul fondo della discarica | hperc | 0.5 | m |  |  |  | h perc | 0.5 | m di percolato |  | Lf con HDPE | 1.3921e-05 | m3/s
Spessore strato minerale | dunsat | 1 | m |  |  |  | ts (o dunsat) | 1 | m di argilla |  | Lf | 4248.9129 | m3/anno
Gradiente idraulico medio verticale | iav | 1.5 | m |  |  |  | Gradiente idraulico media verticale iav | 1.0518 |  |  | Lf | 0.00013473 | m3/s
Materassino bentonitico | [6 empty] | spessore equivalente materassino bentonitico |  |  |  | If | 4.2489 | cm/anno
[7 empty] | argilla |  | m/s |  | LDF | 32.0465
Conducibilità Materiale bentonico | KB | 5e-11 | m/s |  |  |  | cond. Mat. Bent. | 5e-11 | m/s |  | SAM | 1
Spessore materassino bentonico | sB | 0.006 | m |  |  |  | spessore | 0.006 | m |  | LF | 0.031205 | mg/L / mg/L
Conducibilità equivalente (argilla + materassino) | Keq | 8.9821e-10 | m/s | Guida e definizione dei limiti |  |  | Conducibilità equivalente | 8.9821e-10 | m |  | DAF
Geomembrana
Difetti Geomembrana |  | area difetti | num. difetti |  |  |  | Costante Cd | 1.15
|  | m2/ettaro | # /ettaro |  |  |  |  | area difetti, a | p
Microfori |  | 5e-06 | 25 |  |  |  | udm | m2/numero difetti | numero/ettaro
Fori |  | 0.0001 | 5 |  |  |  | microfori | 5e-06 | 25 |  | 5e-06 | 25
Strappi |  | 0.01 | 2 |  |  |  | fori | 0.0001 | 5 |  | 0.0001 | 5
Costante qualità contatto | Cd | 1.15 | - |  |  |  | strappi | 0.01 | 2 |  | 0.01 | 2
Calcolo Lf (flusso percolato attraverso il pacchetto impermeabile)
[7 empty] | h perc | m | 0.5
[7 empty] | dunsat | m | 1
[7 empty] | h/ts |  | 0.5
[7 empty] | Af | ettari | 10
[7 empty] | K | m/s | 8.9821e-10
Keq
[7 empty] | Lf' | m3/s
[7 empty] | microfori | 3.8644e-08
[7 empty] | fori | 5.2142e-08
[7 empty] | strappi | 8.264e-08 | [8 empty] | Tab. 2 | Tab.5 | Tab. 5a | Tab. 6
[8 empty] | Cacc discarica (AdR) | CSC acque sotterranee | Tab. 2 - DM 27/09/2010 | Massima concentrazione teorica derogabile per Tab. 2 - DM 27/09/2010 | Deroga Applicabile Art. 10 |  | Sottocategorie Art. 7 |  |  | Tab. 2 - DM 27/09/2010 | Tab.5 - DM 27/09/2010 | Tab. 5a - DM 27/09/2010 | Tab. 6 - DM 27/09/2010 | Tab. 2 - DM 27/09/2010 |  | Tab. 2
[7 empty] | Parametro | mg/l | mg/l | mg/l | mg/l | mg/l | Note |  |  |  | Rifiuti inerti (Tab. 2) | Rifiuti non pericolosi (Tab5) | Rifiuti non pericolosi (Tab. 5a-SNR) | Rifiuti pericolosi (Tab. 6) | Rifiuti inerti (Tab. 2) | Massima concentrazione teorica derogabile per Tab. 2 - DM 27/09/2010 |  | note | Volte Deroga | Deroga
[7 empty] | Arsenico | 0.32046 | 0.01 | 0.05 | 0.15 | 0.15 | 3vv Tab. 2 (art. 10) | NA | Non Derogabile | Arsenico | 0.05 | 0.2 | 0.2 | 2.5 | 0.05 | 0.15 | 0.15 | 3vv Tab. 2 (art. 10) | 3 | si
[7 empty] | Bario | 3.2046 | 0.1 | 2 | 6 | 3.2046 | Cacc (AdR) | NA | Non Derogabile | Bario | 2 | 10 | 10 | 30 | 2 | 6 | 3.2046 | Cacc (AdR) | 3 | si
[7 empty] | Cadmio | 0.16023 | 0.005 | 0.004 | 0.012 | 0.012 | 3vv Tab. 2 (art. 10) | NA | Non Derogabile | Cadmio | 0.004 | 0.1 | 0.1 | 0.5 | 0.004 | 0.012 | 0.012 | 3vv Tab. 2 (art. 10) | 3 | si
[7 empty] | Cromo totale | 1.6023 | 0.05 | 0.05 | 0.15 | 0.15 | 3vv Tab. 2 (art. 10) | NA | Non Derogabile | Cromo totale | 0.05 | 1 | 1 | 7 | 0.05 | 0.15 | 0.15 | 3vv Tab. 2 (art. 10) | 3 | si
[7 empty] | Rame | 32.0465 | 1 | 0.2 | 0.6 | 0.6 | 3vv Tab. 2 (art. 10) | NA | Non Derogabile | Rame | 0.2 | 5 | 5 | 10 | 0.2 | 0.6 | 0.6 | 3vv Tab. 2 (art. 10) | 3 | si
[7 empty] | Mercurio | 0.032046 | 0.001 | 0.001 | 0.003 | 0.003 | 3vv Tab. 2 (art. 10) | NA | Non Derogabile | Mercurio | 0.001 | 0.02 | 0.02 | 0.2 | 0.001 | 0.003 | 0.003 | 3vv Tab. 2 (art. 10) | 3 | si
[7 empty] | Molibdeno | 1.6023 | 0.05 | 0.05 | 0.15 | 0.15 | 3vv Tab. 2 (art. 10) | NA | Non Derogabile | Molibdeno | 0.05 | 1 | 1 | 3 | 0.05 | 0.15 | 0.15 | 3vv Tab. 2 (art. 10) | 3 | si
[7 empty] | Nichel | 0.64093 | 0.02 | 0.04 | 0.12 | 0.12 | 3vv Tab. 2 (art. 10) | NA | Non Derogabile | Nichel | 0.04 | 1 | 1 | 4 | 0.04 | 0.12 | 0.12 | 3vv Tab. 2 (art. 10) | 3 | si
[7 empty] | Piombo | 0.32046 | 0.01 | 0.05 | 0.15 | 0.15 | 3vv Tab. 2 (art. 10) | NA | Non Derogabile | Piombo | 0.05 | 1 | 1 | 5 | 0.05 | 0.15 | 0.15 | 3vv Tab. 2 (art. 10) | 3 | si
[7 empty] | Antimonio | 0.16023 | 0.005 | 0.006 | 0.018 | 0.018 | 3vv Tab. 2 (art. 10) | NA | Non Derogabile | Antimonio | 0.006 | 0.07 | 0.07 | 0.5 | 0.006 | 0.018 | 0.018 | 3vv Tab. 2 (art. 10) | 3 | si
[7 empty] | Selenio | 0.32046 | 0.01 | 0.01 | 0.03 | 0.03 | 3vv Tab. 2 (art. 10) | NA | Non Derogabile | Selenio | 0.01 | 0.05 | 0.05 | 0.7 | 0.01 | 0.03 | 0.03 | 3vv Tab. 2 (art. 10) | 3 | si
[7 empty] | Zinco | 96.1394 | 3 | 0.4 | 1.2 | 1.2 | 3vv Tab. 2 (art. 10) | NA | Non Derogabile | Zinco | 0.4 | 5 | 5 | 20 | 0.4 | 1.2 | 1.2 | 3vv Tab. 2 (art. 10) | 3 | si
[7 empty] | Cloruri | 8011.6131 | 250 | 80 | 240 | 240 | 3vv Tab. 2 (art. 10) | NA | Non Derogabile | Cloruri | 80 | 2500 | 1500 | 2500 | 80 | 240 | 240 | 3vv Tab. 2 (art. 10) | 3 | si
[7 empty] | Fluoruri | 48.0697 | 1.5 | 1 | 3 | 3 | 3vv Tab. 2 (art. 10) | NA | Non Derogabile | Fluoruri | 1 | 15 | 15 | 50 | 1 | 3 | 3 | 3vv Tab. 2 (art. 10) | 3 | si
[7 empty] | Solfati | 8011.6131 | 250 | 100 | 300 | 300 | 3vv Tab. 2 (art. 10) | NA | Non Derogabile | Solfati | 100 | 5000 | 2000 | 5000 | 100 | 300 | 300 | 3vv Tab. 2 (art. 10) | 3 | si
[7 empty] | DOC | 320.4645 | 10 | 50 | ND | 320.4645 | Cacc (AdR) | NA | Non Derogabile | DOC | 50 | 100 | 80 | 100 | 50 | ND | 320.4645 | Cacc (AdR) | - | no
[7 empty] | TDS | 16023.2263 | 500 | 400 | 1200 | 1200 | 3vv Tab. 2 (art. 10) | NA | Non Derogabile | TDS | 400 | 10000 | 6000 | 10000 | 400 | 1200 | 1200 | 3vv Tab. 2 (art. 10) | 3 | si
[7 empty] | Indice Fenolo | 0.016023 | 0.0005 | 0.1 | 0.3 | NA | Non Derogabile. Cacc (AdR) < Tab. 2 | NA | Non Derogabile | Indice Fenolo | 0.1 | - | - | - | 0.1 | 0.3 | NA | Non Derogabile. Cacc (AdR) < Tab. 2 | 3 | si
[7 empty] | * In rosso vengono evidenziati i limiti per le acque sotterranee modificati rispetto al default | [8 empty] | * In rosso vengono evidenziati i limiti per le acque sotterranee modificati rispetto al default
* E' possibile servirsi dei valori per il TDS (Solidi disciolti totali) in alternativa ai valori per i solfati e per i cloruri (DM 27/09/2010).
?
?
?
?
?
APAT (2005)
Inserisci Dato Sito-specifico
Calcolato
Calcolato
Presenza materassino bentonitico (non valido per strato drenante)
Calcolato
Equazioni
Apri File
Salva
Nuovo
Stampa
Analisi Backward (Deroghe)
Considera SAM
Deroghe
Limiti
Arsenico
Bario
Cadmio
Cromo Totale
Rame
Mercurio
Molibdeno
Nichel
Piombo
Antimonio
Selenio
Zinco
Cloruri
Floruri
Solfati
DOC
Solidi Disciolti (TDS)
Seleziona Tutti
Deseleziona Tutti
Note
Applicazione
Valori di default
Derogabilità (art. 10)
Geomembrana presente
Indice Fenolo
Analisi Forward (Falda)

## Output
Leach8 Output
Contaminante | Cacc discarica (AdR) | CSC acque sotterranee | Tab. 2 - DM 27/09/2010 | Massima concentrazione teorica derogabile per Tab. 2 - DM 27/09/2010 | Deroga Applicabile Art. 10 |  | Sottocategorie Art. 7
| mg/L |  | mg/L | mg/L | mg/L | Note | mg/L | Note
Arsenico | 0.32046 | 0.01 | 0.05 | 0.15 | 0.15 | 3vv Tab. 2 (art. 10) | NA | Non Derogabile
Bario | 3.2046 | 0.1 | 2 | 6 | 3.2046 | Cacc (AdR) | NA | Non Derogabile
Cadmio | 0.16023 | 0.005 | 0.004 | 0.012 | 0.012 | 3vv Tab. 2 (art. 10) | NA | Non Derogabile
Cromo totale | 1.6023 | 0.05 | 0.05 | 0.15 | 0.15 | 3vv Tab. 2 (art. 10) | NA | Non Derogabile
Rame | 32.0465 | 1 | 0.2 | 0.6 | 0.6 | 3vv Tab. 2 (art. 10) | NA | Non Derogabile
Mercurio | 0.032046 | 0.001 | 0.001 | 0.003 | 0.003 | 3vv Tab. 2 (art. 10) | NA | Non Derogabile
Molibdeno | 1.6023 | 0.05 | 0.05 | 0.15 | 0.15 | 3vv Tab. 2 (art. 10) | NA | Non Derogabile
Nichel | 0.64093 | 0.02 | 0.04 | 0.12 | 0.12 | 3vv Tab. 2 (art. 10) | NA | Non Derogabile
Piombo | 0.32046 | 0.01 | 0.05 | 0.15 | 0.15 | 3vv Tab. 2 (art. 10) | NA | Non Derogabile
Antimonio | 0.16023 | 0.005 | 0.006 | 0.018 | 0.018 | 3vv Tab. 2 (art. 10) | NA | Non Derogabile
Selenio | 0.32046 | 0.01 | 0.01 | 0.03 | 0.03 | 3vv Tab. 2 (art. 10) | NA | Non Derogabile
Zinco | 96.1394 | 3 | 0.4 | 1.2 | 1.2 | 3vv Tab. 2 (art. 10) | NA | Non Derogabile
Cloruri | 8011.6131 | 250 | 80 | 240 | 240 | 3vv Tab. 2 (art. 10) | NA | Non Derogabile
Fluoruri | 48.0697 | 1.5 | 1 | 3 | 3 | 3vv Tab. 2 (art. 10) | NA | Non Derogabile
Solfati | 8011.6131 | 250 | 100 | 300 | 300 | 3vv Tab. 2 (art. 10) | NA | Non Derogabile
DOC | 320.4645 | 10 | 50 | NC | NA | Non Derogabile | NA | Non Derogabile
TDS | 16023.2263 | 500 | 400 | 1200 | 1200 | 3vv Tab. 2 (art. 10) | NA | Non Derogabile
Indice Fenolo | 0.016023 | 0.0005 | 0.1 | 0.3 | NA | Non Derogabile. Cacc (AdR) < Tab. 2 | NA | Non Derogabile
* E' possibile servirsi dei valori per il TDS (Solidi disciolti totali) in alternativa ai valori per i solfati e per i cloruri (DM 27/09/2010).
Home
Valori Limite
Applicazione

## Limiti
Leach8 Limiti Normativi
Contaminante | Tab. 2 - DM 27/09/2010 | Tab.5 - DM 27/09/2010 | Tab. 5a - DM 27/09/2010 | Tab. 6 - DM 27/09/2010 | Limiti acque sotterranee (modificabili)
| Rifiuti inerti (Tab. 2) | Rifiuti non pericolosi (Tab. 5) | Rifiuti non pericolosi (Tab. 5a-SNR) | Rifiuti pericolosi (Tab. 6)
| mg/L |  |  |  | mg/L | Riferimento
Arsenico | 0.05 | 0.2 | 0.2 | 2.5 | 0.01 | Tab.3 - D.Lgs. 30/2009 | Arsenico | 0 | 0.05 | 0.2 | 0.2 | 2.5 | 0.01 | Tab.3 - D.Lgs. 30/2009
Bario | 2 | 10 | 10 | 30 | 0.1 | Tab. 1/A All. 2 parte terza - D.Lgs. n. 152/06 | Bario | 0 | 2 | 10 | 10 | 30 | 0.1 | Tab. 1/A All. 2 parte terza - D.Lgs. n. 152/06
Cadmio | 0.004 | 0.1 | 0.1 | 0.5 | 0.005 | Tab.3 - D.Lgs. 30/2009 | Cadmio | 0 | 0.004 | 0.1 | 0.1 | 0.5 | 0.005 | Tab.3 - D.Lgs. 30/2009
Cromo totale | 0.05 | 1 | 1 | 7 | 0.05 | Tab.3 - D.Lgs. 30/2009 | Cromo totale | 0 | 0.05 | 1 | 1 | 7 | 0.05 | Tab.3 - D.Lgs. 30/2009
Rame | 0.2 | 5 | 5 | 10 | 1 | CSC (D.Lgs. 152/06) | Rame | 0 | 0.2 | 5 | 5 | 10 | 1 | CSC (D.Lgs. 152/06)
Mercurio | 0.001 | 0.02 | 0.02 | 0.2 | 0.001 | Tab.3 - D.Lgs. 30/2009 | Mercurio | 0 | 0.001 | 0.02 | 0.02 | 0.2 | 0.001 | Tab.3 - D.Lgs. 30/2009
Molibdeno | 0.05 | 1 | 1 | 3 | 0.05 | DGRV 1360/2013 | Molibdeno | 0 | 0.05 | 1 | 1 | 3 | 0.05 | DGRV 1360/2013
Nichel | 0.04 | 1 | 1 | 4 | 0.02 | Tab.3 - D.Lgs. 30/2009 | Nichel | 0 | 0.04 | 1 | 1 | 4 | 0.02 | Tab.3 - D.Lgs. 30/2009
Piombo | 0.05 | 1 | 1 | 5 | 0.01 | Tab.3 - D.Lgs. 30/2009 | Piombo | 0 | 0.05 | 1 | 1 | 5 | 0.01 | Tab.3 - D.Lgs. 30/2009
Antimonio | 0.006 | 0.07 | 0.07 | 0.5 | 0.005 | Tab.3 - D.Lgs. 30/2009 | Antimonio | 0 | 0.006 | 0.07 | 0.07 | 0.5 | 0.005 | Tab.3 - D.Lgs. 30/2009
Selenio | 0.01 | 0.05 | 0.05 | 0.7 | 0.01 | Tab.3 - D.Lgs. 30/2009 | Selenio | 0 | 0.01 | 0.05 | 0.05 | 0.7 | 0.01 | Tab.3 - D.Lgs. 30/2009
Zinco | 0.4 | 5 | 5 | 20 | 3 | CSC (D.Lgs. 152/06) | Zinco | 0 | 0.4 | 5 | 5 | 20 | 3 | CSC (D.Lgs. 152/06)
Cloruri | 80 | 2500 | 1500 | 2500 | 250 | Tab.3 - D.Lgs. 30/2009 | Cloruri | 0 | 80 | 2500 | 1500 | 2500 | 250 | Tab.3 - D.Lgs. 30/2009
Fluoruri | 1 | 15 | 15 | 50 | 1.5 | Tab.3 - D.Lgs. 30/2009 | Fluoruri | 0 | 1 | 15 | 15 | 50 | 1.5 | Tab.3 - D.Lgs. 30/2009
Solfati | 100 | 5000 | 2000 | 5000 | 250 | Tab.3 - D.Lgs. 30/2009 | Solfati | 0 | 100 | 5000 | 2000 | 5000 | 250 | Tab.3 - D.Lgs. 30/2009
DOC | 50 | 100 | 80 | 100 | 10 | Assumendo 1/3 del limite COD (1) | DOC | 0 | 50 | 100 | 80 | 100 | 10 | Assumendo 1/3 del limite COD (1)
TDS | 400 | 10000 | 6000 | 10000 | 500 | ISPRA 2011 | TDS | 0 | 400 | 10000 | 6000 | 10000 | 500 | ISPRA 2011
Indice Fenolo | 0.1 | - | - | - | 0.0005 | ISS Prot. 5558-25/03/2004 | Indice Fenolo | 0 | 0.1 | - | - | - | 0.0005 | ISS Prot. 5558-25/03/2004
* In rosso vengono evidenziati i limiti per le acque sotterranee modificati rispetto al default | [7 empty] | 0
(1) Nota ISPRA Prot. n. 30237 (16/09/2010): "Nel caso del parametro DOC si propone di utilizzare come riferimento i risultati della sperimentazione effettuata da ARPAV che ha evidenziato un rapporto tra COD (chemical oxygen demand) e DOC (dissolved organic carbon) pari mediamente a 3 e facendo riferimento al limite previsto per il COD per le acque superficiali destinate a essere utilizzate per la produzione di acqua potabile dopo i trattamenti appropriati (30 mg/l).”
?
Home
Valori di Default
Output

## Deroghe_lim
Leach8 Criteri per la concessione della deroga art. 10
Contaminante | Tab. 2 - DM 27/09/2010 |  | Tab. 5 - DM 27/09/2010 |  | Tab. 5a - DM 27/09/2010 |  | Tab. 6 - DM 27/09/2010
| Rifiuti inerti |  | Rifiuti non pericolosi |  | Rifiuti non pericolosi (Tabella 5a-SNR) |  | Rifiuti pericolosi
| Deroga Applicabile? | Deroga rispetto al limite tabellare (n x Limite) | Deroga Applicabile? | Deroga rispetto al limite tabellare (n x Limite) | Deroga Applicabile? | Deroga rispetto al limite tabellare (n x Limite) | Deroga Applicabile? | Deroga rispetto al limite tabellare (n x Limite)
Arsenico | si | 3 | si | 3 | si | 3 | si | 3 | si | 3 | si | 3 | si | 3 | si | 3 | 0 | 0 | 0 | 0 | 0 | 0 | 0 | 0
Bario | si | 3 | si | 3 | si | 3 | si | 3 | si | 3 | si | 3 | si | 3 | si | 3 | 0 | 0 | 0 | 0 | 0 | 0 | 0 | 0
Cadmio | si | 3 | si | 3 | si | 3 | si | 3 | si | 3 | si | 3 | si | 3 | si | 3 | 0 | 0 | 0 | 0 | 0 | 0 | 0 | 0
Cromo totale | si | 3 | si | 3 | si | 3 | si | 3 | si | 3 | si | 3 | si | 3 | si | 3 | 0 | 0 | 0 | 0 | 0 | 0 | 0 | 0
Rame | si | 3 | si | 3 | si | 3 | si | 3 | si | 3 | si | 3 | si | 3 | si | 3 | 0 | 0 | 0 | 0 | 0 | 0 | 0 | 0
Mercurio | si | 3 | si | 3 | si | 3 | si | 3 | si | 3 | si | 3 | si | 3 | si | 3 | 0 | 0 | 0 | 0 | 0 | 0 | 0 | 0
Molibdeno | si | 3 | si | 3 | si | 3 | si | 3 | si | 3 | si | 3 | si | 3 | si | 3 | 0 | 0 | 0 | 0 | 0 | 0 | 0 | 0
Nichel | si | 3 | si | 3 | si | 3 | si | 3 | si | 3 | si | 3 | si | 3 | si | 3 | 0 | 0 | 0 | 0 | 0 | 0 | 0 | 0
Piombo | si | 3 | si | 3 | si | 3 | si | 3 | si | 3 | si | 3 | si | 3 | si | 3 | 0 | 0 | 0 | 0 | 0 | 0 | 0 | 0
Antimonio | si | 3 | si | 3 | si | 3 | si | 3 | si | 3 | si | 3 | si | 3 | si | 3 | 0 | 0 | 0 | 0 | 0 | 0 | 0 | 0
Selenio | si | 3 | si | 3 | si | 3 | si | 3 | si | 3 | si | 3 | si | 3 | si | 3 | 0 | 0 | 0 | 0 | 0 | 0 | 0 | 0
Zinco | si | 3 | si | 3 | si | 3 | si | 3 | si | 3 | si | 3 | si | 3 | si | 3 | 0 | 0 | 0 | 0 | 0 | 0 | 0 | 0
Cloruri | si | 3 | si | 3 | si | 3 | si | 3 | si | 3 | si | 3 | si | 3 | si | 3 | 0 | 0 | 0 | 0 | 0 | 0 | 0 | 0
Fluoruri | si | 3 | si | 3 | si | 3 | si | 3 | si | 3 | si | 3 | si | 3 | si | 3 | 0 | 0 | 0 | 0 | 0 | 0 | 0 | 0
Solfati | si | 3 | si | 3 | si | 3 | si | 3 | si | 3 | si | 3 | si | 3 | si | 3 | 0 | 0 | 0 | 0 | 0 | 0 | 0 | 0
DOC | no | - | si | 3 | no | - | no | - | no | - | si | 3 | no | - | no | - | 0 | 0 | 0 | 0 | 0 | 0 | 0 | 0
TDS | si | 3 | si | 3 | si | 3 | si | 3 | si | 3 | si | 3 | si | 3 | si | 3 | 0 | 0 | 0 | 0 | 0 | 0 | 0 | 0
Indice Fenolo | si | 3 | - | - | - | - | - | - | si | 3 | - | - | - | - | - | - | 0 | 0 | 0 | 0 | 0 | 0 | 0 | 0
* In rosso vengono evidenziati i limiti modificati rispetto al default | [16 empty] | 0 | 0 | 0 | 0 | 0 | 0 | 0 | 0 | 0
Home
Valori di Default
Valori Limite
Output

## Ptes
| Ief | Ksat
TESSITURA | cm/anno | m/s
SAND | 30 | 8.25e-05
LOAMY SAND | 30 | 4.05e-05
SANDY LOAM | 30 | 1.23e-05
SANDY CLAY LOAM | 15 | 3.64e-06
LOAM | 15 | 2.89e-06
SILT LOAM | 15 | 1.25e-06
CLAY LOAM | 3 | 7.22e-07
SILTY CLAY LOAM | 3 | 1.94e-07
SILTY CLAY | 3 | 5.56e-08
SILT | 3 | 6.94e-07 | Buon Contatto | 0.21
SANDY CLAY | 3 | 3.33e-07 | Cattivo Contatto | 1.15
CLAY | 3 | 5.56e-07 | Custom
--- CUSTOM --- | 30 |  |  | 1.15
ID_geo | FALSE
ID_contatto | 2 |  | Rifiuti inerti (Tab. 2)
ID_GW | 2 | 4.05e-05 | Rifiuti non pericolosi (Tab5)
ID_sat | 12 | 5.56e-07 | Rifiuti non pericolosi (Tab. 5a-SNR)
ID_mat | TRUE |  | Rifiuti pericolosi (Tab. 6)
ID perc | FALSE
ID_disp | TRUE
ID_misc | TRUE
ID_grad | TRUE
ID_cont | 1
ID_SAM | FALSE
ID_list_RU | 1
note_prog | Inserire note
ID_DAF | 3

## Compounds
| 3 | Rame
|  |  | nome sito | asfasgdgahfah
|  | Mercurio | rifiuti | Rifiuti inerti (Tab. 2)
|  |  | limiti | Valori di Default
| Contaminanti |  | criteri | Valori di Default
TRUE | Arsenico
TRUE | Bario
TRUE | Cadmio
TRUE | Cromo totale
TRUE | Rame
TRUE | Mercurio
TRUE | Molibdeno
TRUE | Nichel
TRUE | Piombo
TRUE | Antimonio
TRUE | Selenio
TRUE | Zinco
TRUE | Cloruri |  |  | 10
TRUE | Fluoruri
TRUE | Solfati
TRUE | DOC
TRUE | TDS*
TRUE | Indice Fenolo
Note on F20: Nota ISPRA Prot. n. 30237 (16/09/2010) "Nel caso del parametro DOC si propone di utilizzare come riferimento i risultati della sperimentazione effettuata da ARPAV che ha evidenziato un rapporto tra COD (chemical oxygen demand) e DOC (dissolved organic carbon) pari mediamente a 3 e facendo riferimento al limite previsto per il COD per le acque superficiali destinate a essere utilizzate per la produzione di acqua potabile dopo i trattamenti appropriati (30 mg/l).”

## Stampa
Sito:
Tipo di rifiuti: |  | Rifiuti inerti (Tab. 2)
Input
Caratteristiche sito
Superficie di fondo della discarica |  |  |  | Af | 100000 | m2
Profondità punto di emissione percolato rispetto p.c. |  |  |  | dd | 25 | m
Estensione discarica nella direzione del flusso di falda |  |  |  | W | 200 | m
Estensione discarica nella direzione ortogonale al flusso |  |  |  | Sw | 500 | m
Soggiacenza Falda |  |  |  | LGW | 30 | m
Gradiente Idraulico Falda |  |  |  | i | 0.01 | m/m
Conducibilità Idraulica Falda |  |  |  | Ksat | 4.05e-05 | m/s
Spessore acquifero |  |  |  | da | 25 | m
Dispersività verticale |  |  |  | αv | 100 | cm
Spessore di miscelazione |  |  |  | δgw | 20.6566 | m
Stima Percolato in uscita dalla discarica |  |  |  |  | calcolato
Strato minerale
Conducibilità Idraulica |  |  |  | Kr | 1e-09 | m/s
Altezza percolato sul fondo della discarica |  |  |  | hperc | 0.5 | m
Spessore strato minerale |  |  |  | d | 1 | m
Gradiente idraulico medio verticale |  |  |  | iav | 1.5 | m
Materassino bentonitico
Conducibilità Materiale bentonico |  |  |  | KB | 5e-11 | m/s
Spessore materassino bentonico |  |  |  | sB | 0.006 | m
Conducibilità equivalente (argilla + materassino) |  |  |  | seq | 8.9821e-10 | m/s
Geomembrana
Difetti Geomembrana |  |  |  |  | area difetti | num. difetti
[5 empty] | m2/ettaro | # /ettaro
Microfori |  |  |  |  | 5e-06 | 25
Fori |  |  |  |  | 0.0001 | 5
Strappi |  |  |  |  | 0.01 | 2
Costante qualità contatto |  |  |  | Cd | 1.15 | -
Output
Percolato in uscita dalla discarica |  |  |  |  | 4248.9129 | m3/anno
Fattore di diluizione (LDF) |  |  |  |  | 32.0465 | -
Soil Attenuation Model (SAM) |  |  |  |  | NA | -
Fattore di attenuazione (LF) |  |  |  |  | 0.031205 | mg/L / mg/L
Deroghe e sottocategorie
Contaminante | Cacc discarica (AdR) | Tab. 2 - DM 27/09/2010 | Deroga Applicabile Art. 10 |  |  | Sottocategorie Art. 7
| mg/L | mg/L | mg/L | Note |  | mg/L
Arsenico | 0.32046 | 0.05 | 0.15 | 3vv Tab. 2 (art. 10) |  | NA
Bario | 3.2046 | 2 | 3.2046 | Cacc (AdR) |  | NA
Cadmio | 0.16023 | 0.004 | 0.012 | 3vv Tab. 2 (art. 10) |  | NA
Cromo totale | 1.6023 | 0.05 | 0.15 | 3vv Tab. 2 (art. 10) |  | NA
Rame | 32.0465 | 0.2 | 0.6 | 3vv Tab. 2 (art. 10) |  | NA
Mercurio | 0.032046 | 0.001 | 0.003 | 3vv Tab. 2 (art. 10) |  | NA
Molibdeno | 1.6023 | 0.05 | 0.15 | 3vv Tab. 2 (art. 10) |  | NA
Nichel | 0.64093 | 0.04 | 0.12 | 3vv Tab. 2 (art. 10) |  | NA
Piombo | 0.32046 | 0.05 | 0.15 | 3vv Tab. 2 (art. 10) |  | NA
Antimonio | 0.16023 | 0.006 | 0.018 | 3vv Tab. 2 (art. 10) |  | NA
Selenio | 0.32046 | 0.01 | 0.03 | 3vv Tab. 2 (art. 10) |  | NA
Zinco | 96.1394 | 0.4 | 1.2 | 3vv Tab. 2 (art. 10) |  | NA
Cloruri | 8011.6131 | 80 | 240 | 3vv Tab. 2 (art. 10) |  | NA
Fluoruri | 48.0697 | 1 | 3 | 3vv Tab. 2 (art. 10) |  | NA
Solfati | 8011.6131 | 100 | 300 | 3vv Tab. 2 (art. 10) |  | NA
DOC | 320.4645 | 50 | NA | Non Derogabile |  | NA
TDS | 16023.2263 | 400 | 1200 | 3vv Tab. 2 (art. 10) |  | NA
Indice Fenolo | 0.016023 | 0.1 | NA | Non Derogabile. Cacc (AdR) < Tab. 2 |  | NA
* E' possibile servirsi dei valori per il TDS (Solidi disciolti totali) in alternativa ai valori per i solfati e per i cloruri (DM 27/09/2010).

## Derogabilità
1 | Tab. 2 - DM 27/09/2010 | Tab. 5 - DM 27/09/2010 | Tab. 5a - DM 27/09/2010 | Tab. 6 - DM 27/09/2010
| Rifiuti inerti | Rifiuti non pericolosi | Rifiuti non pericolosi (Tabella 5a-SNR) | Rifiuti pericolosi |  | Rifiuti inerti
Contaminante | Deroga Applicabile? | Deroga Applicabile? | Deroga Applicabile? | Deroga Applicabile? | Sostanze | Deroga Applicabile? | Deroga rispetto al limite tabellare (n x Limite)
Arsenico | si | si | si | si | Arsenico | si | 3
Bario | si | si | si | si | Bario | si | 3
Cadmio | si | si | si | si | Cadmio | si | 3
Cromo totale | si | si | si | si | Cromo totale | si | 3
Rame | si | si | si | si | Rame | si | 3
Mercurio | si | si | si | si | Mercurio | si | 3
Molibdeno | si | si | si | si | Molibdeno | si | 3
Nichel | si | si | si | si | Nichel | si | 3
Piombo | si | si | si | si | Piombo | si | 3
Antimonio | si | si | si | si | Antimonio | si | 3
Selenio | si | si | si | si | Selenio | si | 3
Zinco | si | si | si | si | Zinco | si | 3
Cloruri | si | si | si | si | Cloruri | si | 3
Fluoruri | si | si | si | si | Fluoruri | si | 3
Solfati | si | si | si | si | Solfati | si | 3
DOC | no | si | no | no | DOC | no | -
TDS | si | si | si | si | TDS | si | 3
Indice Fenolo | si | - | - | - | Indice Fenolo | si | 3
| Deroga rispetto al limite tabellare (n x Limite) | Deroga rispetto al limite tabellare (n x Limite) | Deroga rispetto al limite tabellare (n x Limite) | Deroga rispetto al limite tabellare (n x Limite)
Arsenico | 3 | 3 | 3 | 3
Bario | 3 | 3 | 3 | 3
Cadmio | 3 | 3 | 3 | 3
Cromo totale | 3 | 3 | 3 | 3
Rame | 3 | 3 | 3 | 3
Mercurio | 3 | 3 | 3 | 3
Molibdeno | 3 | 3 | 3 | 3
Nichel | 3 | 3 | 3 | 3
Piombo | 3 | 3 | 3 | 3
Antimonio | 3 | 3 | 3 | 3
Selenio | 3 | 3 | 3 | 3
Zinco | 3 | 3 | 3 | 3
Cloruri | 3 | 3 | 3 | 3
Fluoruri | 3 | 3 | 3 | 3
Solfati | 3 | 3 | 3 | 3
DOC | - | 3 | - | -
TDS | 3 | 3 | 3 | 3
Indice Fenolo | 3 | - | - | -

## Diretta
Leach8 Stima delle concentrazioni attese in falda
[5 empty] | POC* (m) | 500
Dati di Input contaminanti target |  |  | Output POC = 0 |  | Output POC > 0
Contaminanti target | Inserisci concentrazione nell'eluato | Concentrazione limite in falda | Concentrazione attesa in falda | Rischio Risorsa Idrica (Rgw) | Concentrazione attesa in falda | Rischio Risorsa Idrica (Rgw) | Inserisci contaminanti target | Inserisci concentrazione nell'eluato | Inserisci concentrazione limite in falda | Concentrazione attesa in falda | Rischio Risorsa Idrica (Rgw) | Concentrazione attesa in falda | Rischio Risorsa Idrica (Rgw)
| mg/L | mg/L | mg/L | - | mg/L | - |  | mg/L | mg/L | mg/L | - | mg/L | -
Arsenico |  | 0.01 |  |  |  |  | Arsenico |  | 0.01
Bario |  | 0.1 |  |  |  |  | Bario |  | 0.1 |  |  |  |  | dgw (m) | 20.6566
Cadmio |  | 0.005 |  |  |  |  | Cadmio |  | 0.005 |  |  |  |  | da (m) | 25
Cromo totale |  | 0.05 |  |  |  |  | Cromo totale |  | 0.05 |  |  |  |  | Sw (m) | 500
Rame |  | 1 |  |  |  |  | Rame |  | 1 |  |  |  |  | POC | 500
Mercurio |  | 0.001 |  |  |  |  | Mercurio |  | 0.001 |  |  |  |  | ax | 50
Molibdeno |  | 0.05 |  |  |  |  | Molibdeno |  | 0.05 |  |  |  |  | ay | 16.6667
Nichel |  | 0.02 |  |  |  |  | Nichel |  | 0.02 |  |  |  |  | az | 2.5
Piombo |  | 0.01 |  |  |  |  | Piombo |  | 0.01 |  |  |  |  | DAF | #VALUE!
Antimonio |  | 0.005 |  |  |  |  | Antimonio |  | 0.005 |  |  |  |  | DAF1 | #VALUE!
Selenio |  | 0.01 |  |  |  |  | Selenio |  | 0.01 |  |  |  |  | DAF2 | #VALUE!
Zinco |  | 3 |  |  |  |  | Zinco |  | 3 |  |  |  |  | DAF3 | #VALUE!
Cloruri |  | 250 |  |  |  |  | Cloruri |  | 250
Fluoruri |  | 1.5 |  |  |  |  | Fluoruri |  | 1.5
Solfati |  | 250 |  |  |  |  | Solfati |  | 250
DOC |  | 10 |  |  |  |  | DOC |  | 10
TDS |  | 500 |  |  |  |  | TDS |  | 500
Indice Fenolo |  | 0.0005 |  |  |  |  | Indice Fenolo |  | 0.0005
Dati di Input per altri contaminanti inseriti dall'utente |  |  | Output POC = 0 |  | Output POC > 0 |  | Dati di Input per altri contaminanti inseriti dall'utente
Inserisci contaminanti target | Inserisci concentrazione nell'eluato | Inserisci concentrazione limite in falda | Concentrazione attesa in falda | Rischio Risorsa Idrica (Rgw) | Concentrazione attesa in falda | Rischio Risorsa Idrica (Rgw) | Inserisci contaminanti target
| mg/L | mg/L | mg/L | - | mg/L | -
* Si sottolinea che la definizione di un punto di conformità (POC) maggiore di 0 viene utilizzato esclusivamente per la stima della concentrazione attesa in falda ma non per la definzione delle concentrazioni accettabili in discarica che in accordo con quanto indicato da ISPRA vengono calcolate imponendo POC = 0.
Home

## Calcoli
| 1 | ID discarica | [6 empty] | LF
0.031205
Tab. 2
[9 empty] | Tab. 2 |  |  |  |  | Sottocategoria | no |  | Tab.5 |  |  |  |  | Sottocategoria | si |  | Tab. 5a |  |  |  |  | Sottocategoria | si |  | Tab. 6 |  |  |  |  | Sottocategoria | no
Contaminante | Cacc discarica (AdR) | CSC acque sotterranee | Tab. 2 - DM 27/09/2010 | Massima concentrazione teorica derogabile per Tab. 2 - DM 27/09/2010 | Deroga Applicabile Art. 10 |  | Sottocategorie Art. 7 |  | Tab. 2 - DM 27/09/2010 | Rifiuti inerti | Deroga rispetto al limite tabellare (n x Limite) | Massima concentrazione teorica derogabile per Tab. 2 - DM 27/09/2010 | Deroga Applicabile | Note | Sottocategorie Art. 7 | Note | Tab.5 - DM 27/09/2010 | Rifiuti non pericolosi | Deroga rispetto al limite tabellare (n x Limite) | Massima concentrazione teorica derogabile per Tab.5 - DM 27/09/2010 | Deroga Applicabile | Note | Sottocategorie Art. 7 | Note | Tab. 5a - DM 27/09/2010 | Rifiuti non pericolosi (Tabella 5a-SNR) | Deroga rispetto al limite tabellare (n x Limite) | Massima concentrazione teorica derogabile per Tab. 5a - DM 27/09/2010 | Deroga Applicabile | Note | Sottocategorie Art. 7 | Note | Tab. 6 - DM 27/09/2010 | Rifiuti pericolosi | Deroga rispetto al limite tabellare (n x Limite) | Massima concentrazione teorica derogabile per Tab. 6 - DM 27/09/2010 | Deroga Applicabile | Note | Sottocategorie Art. 7 | Note
| mg/L | mg/L | mg/L | mg/L | mg/L | Note | mg/L | Note | Rifiuti inerti (Tab. 2) | Deroga Applicabile? | [6 empty] | Rifiuti non pericolosi (Tab5) | Deroga Applicabile? | [6 empty] | Rifiuti non pericolosi (Tab. 5a-SNR) | Deroga Applicabile? | [6 empty] | Rifiuti pericolosi (Tab. 6) | Deroga Applicabile?
Arsenico | 0.32046 | 0.01 | 0.05 | 0.15 | 0.15 | 3vv Tab. 2 (art. 10) | NA | Non Derogabile | 0.05 | si | 3 | 0.15 | 0.15 | 3vv Tab. 2 (art. 10) | NA | Non Derogabile | 0.2 | si | 3 | 0.6 | 0.32046 | Cacc (AdR) | 0.32046 | Cacc AdR | 0.2 | si | 3 | 0.6 | 0.32046 | Cacc (AdR) | 0.32046 | Cacc AdR | 2.5 | si | 3 | 7.5 | NA | Non Derogabile. Cacc (AdR) < Tab. 6 | NA | Non Derogabile
Bario | 3.2046 | 0.1 | 2 | 6 | 3.2046 | Cacc (AdR) | NA | Non Derogabile | 2 | si | 3 | 6 | 3.2046 | Cacc (AdR) | NA | Non Derogabile | 10 | si | 3 | 30 | NA | Non Derogabile. Cacc (AdR) < Tab.5 | NA | Non Derogabile. Cacc (AdR) < Tab.5 | 10 | si | 3 | 30 | NA | Non Derogabile. Cacc (AdR) < Tab. 5a | NA | Non Derogabile. Cacc (AdR) < Tab. 5a | 30 | si | 3 | 90 | NA | Non Derogabile. Cacc (AdR) < Tab. 6 | NA | Non Derogabile
Cadmio | 0.16023 | 0.005 | 0.004 | 0.012 | 0.012 | 3vv Tab. 2 (art. 10) | NA | Non Derogabile | 0.004 | si | 3 | 0.012 | 0.012 | 3vv Tab. 2 (art. 10) | NA | Non Derogabile | 0.1 | si | 3 | 0.3 | 0.16023 | Cacc (AdR) | 0.16023 | Cacc AdR | 0.1 | si | 3 | 0.3 | 0.16023 | Cacc (AdR) | 0.16023 | Cacc AdR | 0.5 | si | 3 | 1.5 | NA | Non Derogabile. Cacc (AdR) < Tab. 6 | NA | Non Derogabile
Cromo totale | 1.6023 | 0.05 | 0.05 | 0.15 | 0.15 | 3vv Tab. 2 (art. 10) | NA | Non Derogabile | 0.05 | si | 3 | 0.15 | 0.15 | 3vv Tab. 2 (art. 10) | NA | Non Derogabile | 1 | si | 3 | 3 | 1.6023 | Cacc (AdR) | 1.6023 | Cacc AdR | 1 | si | 3 | 3 | 1.6023 | Cacc (AdR) | 1.6023 | Cacc AdR | 7 | si | 3 | 21 | NA | Non Derogabile. Cacc (AdR) < Tab. 6 | NA | Non Derogabile
Rame | 32.0465 | 1 | 0.2 | 0.6 | 0.6 | 3vv Tab. 2 (art. 10) | NA | Non Derogabile | 0.2 | si | 3 | 0.6 | 0.6 | 3vv Tab. 2 (art. 10) | NA | Non Derogabile | 5 | si | 3 | 15 | 15 | 3vv Tab.5 (art. 10) | 32.0465 | Cacc AdR | 5 | si | 3 | 15 | 15 | 3vv Tab. 5a (art. 10) | 32.0465 | Cacc AdR | 10 | si | 3 | 30 | 30 | 3vv Tab. 6 (art. 10) | NA | Non Derogabile
Mercurio | 0.032046 | 0.001 | 0.001 | 0.003 | 0.003 | 3vv Tab. 2 (art. 10) | NA | Non Derogabile | 0.001 | si | 3 | 0.003 | 0.003 | 3vv Tab. 2 (art. 10) | NA | Non Derogabile | 0.02 | si | 3 | 0.06 | 0.032046 | Cacc (AdR) | 0.032046 | Cacc AdR | 0.02 | si | 3 | 0.06 | 0.032046 | Cacc (AdR) | 0.032046 | Cacc AdR | 0.2 | si | 3 | 0.6 | NA | Non Derogabile. Cacc (AdR) < Tab. 6 | NA | Non Derogabile
Molibdeno | 1.6023 | 0.05 | 0.05 | 0.15 | 0.15 | 3vv Tab. 2 (art. 10) | NA | Non Derogabile | 0.05 | si | 3 | 0.15 | 0.15 | 3vv Tab. 2 (art. 10) | NA | Non Derogabile | 1 | si | 3 | 3 | 1.6023 | Cacc (AdR) | 1.6023 | Cacc AdR | 1 | si | 3 | 3 | 1.6023 | Cacc (AdR) | 1.6023 | Cacc AdR | 3 | si | 3 | 9 | NA | Non Derogabile. Cacc (AdR) < Tab. 6 | NA | Non Derogabile
Nichel | 0.64093 | 0.02 | 0.04 | 0.12 | 0.12 | 3vv Tab. 2 (art. 10) | NA | Non Derogabile | 0.04 | si | 3 | 0.12 | 0.12 | 3vv Tab. 2 (art. 10) | NA | Non Derogabile | 1 | si | 3 | 3 | NA | Non Derogabile. Cacc (AdR) < Tab.5 | NA | Non Derogabile. Cacc (AdR) < Tab.5 | 1 | si | 3 | 3 | NA | Non Derogabile. Cacc (AdR) < Tab. 5a | NA | Non Derogabile. Cacc (AdR) < Tab. 5a | 4 | si | 3 | 12 | NA | Non Derogabile. Cacc (AdR) < Tab. 6 | NA | Non Derogabile
Piombo | 0.32046 | 0.01 | 0.05 | 0.15 | 0.15 | 3vv Tab. 2 (art. 10) | NA | Non Derogabile | 0.05 | si | 3 | 0.15 | 0.15 | 3vv Tab. 2 (art. 10) | NA | Non Derogabile | 1 | si | 3 | 3 | NA | Non Derogabile. Cacc (AdR) < Tab.5 | NA | Non Derogabile. Cacc (AdR) < Tab.5 | 1 | si | 3 | 3 | NA | Non Derogabile. Cacc (AdR) < Tab. 5a | NA | Non Derogabile. Cacc (AdR) < Tab. 5a | 5 | si | 3 | 15 | NA | Non Derogabile. Cacc (AdR) < Tab. 6 | NA | Non Derogabile
Antimonio | 0.16023 | 0.005 | 0.006 | 0.018 | 0.018 | 3vv Tab. 2 (art. 10) | NA | Non Derogabile | 0.006 | si | 3 | 0.018 | 0.018 | 3vv Tab. 2 (art. 10) | NA | Non Derogabile | 0.07 | si | 3 | 0.21 | 0.16023 | Cacc (AdR) | 0.16023 | Cacc AdR | 0.07 | si | 3 | 0.21 | 0.16023 | Cacc (AdR) | 0.16023 | Cacc AdR | 0.5 | si | 3 | 1.5 | NA | Non Derogabile. Cacc (AdR) < Tab. 6 | NA | Non Derogabile
Selenio | 0.32046 | 0.01 | 0.01 | 0.03 | 0.03 | 3vv Tab. 2 (art. 10) | NA | Non Derogabile | 0.01 | si | 3 | 0.03 | 0.03 | 3vv Tab. 2 (art. 10) | NA | Non Derogabile | 0.05 | si | 3 | 0.15 | 0.15 | 3vv Tab.5 (art. 10) | 0.32046 | Cacc AdR | 0.05 | si | 3 | 0.15 | 0.15 | 3vv Tab. 5a (art. 10) | 0.32046 | Cacc AdR | 0.7 | si | 3 | 2.1 | NA | Non Derogabile. Cacc (AdR) < Tab. 6 | NA | Non Derogabile
Zinco | 96.1394 | 3 | 0.4 | 1.2 | 1.2 | 3vv Tab. 2 (art. 10) | NA | Non Derogabile | 0.4 | si | 3 | 1.2 | 1.2 | 3vv Tab. 2 (art. 10) | NA | Non Derogabile | 5 | si | 3 | 15 | 15 | 3vv Tab.5 (art. 10) | 96.1394 | Cacc AdR | 5 | si | 3 | 15 | 15 | 3vv Tab. 5a (art. 10) | 96.1394 | Cacc AdR | 20 | si | 3 | 60 | 60 | 3vv Tab. 6 (art. 10) | NA | Non Derogabile
Cloruri | 8011.6131 | 250 | 80 | 240 | 240 | 3vv Tab. 2 (art. 10) | NA | Non Derogabile | 80 | si | 3 | 240 | 240 | 3vv Tab. 2 (art. 10) | NA | Non Derogabile | 2500 | si | 3 | 7500 | 7500 | 3vv Tab.5 (art. 10) | 8011.6131 | Cacc AdR | 1500 | si | 3 | 4500 | 4500 | 3vv Tab. 5a (art. 10) | 8011.6131 | Cacc AdR | 2500 | si | 3 | 7500 | 7500 | 3vv Tab. 6 (art. 10) | NA | Non Derogabile
Fluoruri | 48.0697 | 1.5 | 1 | 3 | 3 | 3vv Tab. 2 (art. 10) | NA | Non Derogabile | 1 | si | 3 | 3 | 3 | 3vv Tab. 2 (art. 10) | NA | Non Derogabile | 15 | si | 3 | 45 | 45 | 3vv Tab.5 (art. 10) | 48.0697 | Cacc AdR | 15 | si | 3 | 45 | 45 | 3vv Tab. 5a (art. 10) | 48.0697 | Cacc AdR | 50 | si | 3 | 150 | NA | Non Derogabile. Cacc (AdR) < Tab. 6 | NA | Non Derogabile
Solfati | 8011.6131 | 250 | 100 | 300 | 300 | 3vv Tab. 2 (art. 10) | NA | Non Derogabile | 100 | si | 3 | 300 | 300 | 3vv Tab. 2 (art. 10) | NA | Non Derogabile | 5000 | si | 3 | 15000 | 8011.6131 | Cacc (AdR) | 8011.6131 | Cacc AdR | 2000 | si | 3 | 6000 | 6000 | 3vv Tab. 5a (art. 10) | 8011.6131 | Cacc AdR | 5000 | si | 3 | 15000 | 8011.6131 | Cacc (AdR) | NA | Non Derogabile
DOC | 320.4645 | 10 | 50 | NC | NA | Non Derogabile | NA | Non Derogabile | 50 | no | - | NC | NA | Non Derogabile | NA | Non Derogabile | 100 | si | 3 | 300 | 300 | 3vv Tab.5 (art. 10) | 320.4645 | Cacc AdR | 80 | no | - | NC | NA | Non Derogabile | 320.4645 | Cacc AdR | 100 | no | - | NC | NA | Non Derogabile | NA | Non Derogabile
TDS | 16023.2263 | 500 | 400 | 1200 | 1200 | 3vv Tab. 2 (art. 10) | NA | Non Derogabile | 400 | si | 3 | 1200 | 1200 | 3vv Tab. 2 (art. 10) | NA | Non Derogabile | 10000 | si | 3 | 30000 | 16023.2263 | Cacc (AdR) | 16023.2263 | Cacc AdR | 6000 | si | 3 | 18000 | 16023.2263 | Cacc (AdR) | 16023.2263 | Cacc AdR | 10000 | si | 3 | 30000 | 16023.2263 | Cacc (AdR) | NA | Non Derogabile
Indice Fenolo | 0.016023 | 0.0005 | 0.1 | 0.3 | NA | Non Derogabile. Cacc (AdR) < Tab. 2 | NA | Non Derogabile | 0.1 | si | 3 | 0.3 | NA | Non Derogabile. Cacc (AdR) < Tab. 2 | NA | Non Derogabile | - | - | - | NC | NA | Non Applicabile | NA | Non Applicabile | - | - | - | NC | NA | Non Applicabile | NA | Non Applicabile | - | - | - | NC | NA | Non Applicabile | NA | Non Applicabile
[9 empty] | 1 | 2 | 3 | 4 | 5 | 6 | 7 | 8 | 9 | 10 | 11 | 12 | 13 | 14 | 15 | 16 | 17 | 18 | 19 | 20 | 21 | 22 | 23 | 24 | 25 | 26 | 27 | 28 | 29 | 30 | 31 | 32
|  |  | 1 | 4 | 5 | 6 | 7 | 8
| Cacc discarica (AdR) | CSC acque sotterranee | Tab. 2 - DM 27/09/2010 | Massima concentrazione teorica derogabile per Tab. 2 - DM 27/09/2010 | Deroga Applicabile Art. 10 |  | Sottocategorie Art. 7
| mg/L |  | mg/L | mg/L | mg/L | Note | mg/L | Note

## Att
| Attuale | Check
n° inst
n° codice
User
PC
Nome
Società
check cod
check_user